## 家庭影院计算表
家庭影院等离子/LCD/投影仪与屏幕空间设计计算表
版权 2000-2016 Carlton Bale | [9 empty] | 允许的屏幕宽高比：
Carlton Bale制作 http://www.carltonbale.com/home-theater/home-theater-calculator/
备注：蓝色单元格为用户输入值；所有其他单元格值为自动计算结果。 | [9 empty] | 1.3333
1.6
| 输入 | 单位 | [7 empty] | 1.7778
屏幕宽高比 | 1.7778 | :1 | [7 empty] | 1.85
屏幕大小 | 110 | 英寸 | 对角线 | [6 empty] | 2.35
屏幕增益（仅适用于投影仪） | 1.1 | 增益 | [7 empty] | 2.3704
投影仪亮度（仅适用于投影仪） | 550 | ANSI流明 | [7 empty] | 2.4
水平分辨率 | 1920 | 像素 | [7 empty] | 2.7
垂直分辨率 | 1080 | 像素 | [8 empty] | <-在此添加你的自定义分辨率
实际座位距离（第一排） | 12 | 英尺 | [8 empty] | <-在此添加你的自定义分辨率
实际座位距离（后排） | 17 | 英尺 | [8 empty] | <-在此添加你的自定义分辨率
正面投影仪变形宽银幕镜头（横向扩展）？ | 否 | [9 empty] | <-在此添加你的自定义分辨率
屏幕尺寸 以英寸计 | 110
实际座位距离（第一排） 以英寸计 | 144
实际座位距离（第二排） 以英寸计 | 204
Data for Charts
屏幕尺寸 | [11 empty] | 英寸 | 米 | 米 | 米 | 米 | 米
屏幕对角线 | 110 | 英寸 | 9.1667 | 英尺 | 279.4 | 厘米 | 2.794 | 米 |  |  |  | Screen Size | 480p | 720p | 1080p | 1440p | 2160p
屏幕宽度 | 95.9 | 英寸 | 7.9917 | 英尺 | 243.586 | 厘米 | 2.4359 | 米 |  |  |  | 23 | 2.1 | 1.4 | 0.9 | 0.7 | 0.5
屏幕高度 | 53.9 | 英寸 | 4.4917 | 英尺 | 136.906 | 厘米 | 1.3691 | 米 |  |  |  | 150 | 13.4 | 8.9 | 5.9 | 4.5 | 3
屏幕像素宽度（点距） | 0.049948 | 英寸 |  |  | 0.12687 | 厘米 | 1.2687 | 毫米
屏幕像素高度（点距） | 0.049907 | 英寸 |  |  | 0.12676 | 厘米 | 1.2676 | 毫米 |  |  |  | 英寸 | 米 | 米 | 米 | 米 | 米
水平像素密度（对电脑监视器很重要） | 20.0209 | 像素/英寸 |  |  | 7.8822 | 像素/厘米 | [5 empty] | Screen Size | THX建议最大距离（36°） | THX允许最大距离（26°） | SMPTE最大距离（30°）
垂直像素密度（对电脑监视器很重要） | 20.0371 | 像素/英寸 |  |  | 7.8886 | 像素/厘米 | [5 empty] | 23 | 0.8 | 1.1 | 0.9
像素总数 | 2073600 | 像素 |  |  | 2.0736 | 百万像素 | [5 empty] | 150 | 5.1 | 7.2 | 6.2
观测距离与亮度 | [8 empty] | 第一排座位距离的注释基于输入的参数。
THX允许的最长观测距离2 | 207.6 | 英寸 | 17.3 | 英尺 | 527.4 | 厘米 | 5.274 | 米 | 第一排离屏幕够近，符合此规定。
SMPTE建议的最长观测距离3 | 178.9 | 英寸 | 14.9083 | 英尺 | 454.406 | 厘米 | 4.5441 | 米 | 第一排离屏幕够近，符合此规定。
THX建议的最长观测距离2 | 147.5 | 英寸 | 12.2917 | 英尺 | 374.65 | 厘米 | 3.7465 | 米 | 第一排离屏幕够近，符合此规定。
建议的最短观测距离5 | 68.4797 | 英寸 | 5.7066 | 英尺 | 173.9384 | 厘米 | 1.7394 | 米 | 第一排离屏幕够远，符合此规定。
视敏度“理想”观测距离4 | 171.7083 | 英寸 | 14.309 | 英尺 | 436.1391 | 厘米 | 4.3614 | 米 | 第一排离屏幕够近，可观测到更高分辨率优势。
视敏度视力补偿（观看者视力）6 | 20 / | 20 | 1
视场宽度（第一排中心） | 36.8 | 度 |  |  | 注意：坐得离屏幕越近，视场越宽。
视场宽度（后排中心） | 26.4 | 度
屏幕亮度1（仅适用于投影仪） | 16.9 | 英尺朗伯 (降低10%，变形宽银幕镜头) |  |  | 57.9038 | cd/m2 |  |  | 屏幕亮度 (16-30英尺朗伯)对于全黑暗室是可接受的
颠倒屏幕亮度与投影仪流明计算器（仅适用于投影仪）
理想的屏幕亮度1 | 16.9 | 英尺朗伯
所需的投影仪亮度 | 550 | 流明
通用投影仪投射距离计算器：输入任何一个屏幕大小以及生产商公布的最小/最大投射距离
对于一个 | 110 | 英寸宽的屏幕（不一定是你是用的屏幕尺寸）
最小投射距离为 | 14.3 | 英尺
最大投射距离为 | 19.5 | 英尺
投影仪位置（仅适用于投影仪）
最小屏幕宽度投射比 | 1.17 | 倍的屏幕宽度
最大屏幕宽度投射比 | 1.5955 | 倍的屏幕宽度
最小投射距离（对应单元格C8输入的屏幕大小） | 112.2033 | 英寸 | 9.3503 | 英尺 | 284.9963 | 厘米 | 2.85 | 米
最大投射距离（对应单元格C8输入的屏幕大小） | 153.0045 | 英寸 | 12.7504 | 英尺 | 388.6314 | 厘米 | 3.8863 | 米
屏上最大高度比 | 0.5 | 倍的屏幕高度
屏上最大距离（对应单元格C8输入的屏幕大小） | 26.95 | 英寸 | 2.2458 | 英尺 | 68.453 | 厘米 | 0.68453 | 米
1.屏幕亮度： 12英尺朗伯被认为是光线完全控制的房间内的最低屏幕亮度。 SMPTE与THX标准的最低屏幕亮度为16英尺朗伯。作为参考，影院通常屏幕亮度为12-22英尺朗伯，而直接观看的电视通常亮度为35英尺朗伯以上。
2.THX建议与允许的最长观测距离：电影院必须遵守THX公布的标准才可获得THX认证。 THX建议影院后排视角应为36°及以上，要取得认证，视角需至少达到26°或更大。(注意：坐得离屏幕越近，视场越宽。)
3.SMPTE建议的最长观测距离：SMPTE EG-18-1994标准建议影院的最小视角需达到30°。 这似乎也成为了正面投影家庭影院约定俗成的标准。 从这个距离或更近的距离进行观看会获得更沉浸式的体验，并能减轻因在暗室观看小图像所产生的眼疲劳。
4.基于视敏度的观测距离 该距离的计算是基于人眼分辨力（参考）或视敏度。 视力20/20的人眼可以察觉或分辨小到1/60度的东西。 这个距离是一个临界点，超出该距离时图像细节则无法辨别，而像素也开始混为一体。
5.基于视场过宽而建议的最短观测距离： 此距离是基于人眼视场的周边视觉。人眼平均视场宽度为140°。规律为，观看者离屏幕所坐距离小于此距离并看向屏幕一边时，观看者的周边视觉无法再看到屏幕另一边。这等同于一个人看着屏幕中心时的70°视场。
6.视力以斯内伦视力表（E视力表）进行测量 一个正常视力（20/20视力）的人可以从20英尺标准距离（约合6米）外读出视力表标准行的字母。 视力测量结果以类分数的形式表达。 20/20意味着测试对象能够从规定的20英尺（6米）分辨出判断平均视力水平的测试内容。 20/10视力则意味着测试对象能够从20英尺（6米）的距离看到“正常”20/20视力的人从10英尺（3米）所看到的内容。 因此20/10视力对细节的感知力是20/20视力的两倍。 反推20/40视力则是正常视力感知力的一半，相当于测试对象在20英尺（6米）能看到的东西是正常视力者能在40英尺（12米）看清的东西。 http://www.audioholics.com/education/display-formats-technology/1080p-and-the-acuity-of-human-vision
http://www.myhometheater.homestead.com/viewingdistancecalculator.html
http://www.cinemaequipmentsales.com/athx2.html
http://www.abledata.com/abledata_docs/Peripheral_Vision.htm
空间大小与座位位置
空间宽度 | 153 | 英寸 | 12.75 | 英尺 | 388.62 | 厘米 | 3.8862 | 米
空间深度 | 208 | 英寸 | 17.3333 | 英尺 | 528.32 | 厘米 | 5.2832 | 米
屏幕边框宽度 | 1.75 | 英寸 | 0.14583 | 英尺 | 4.445 | 厘米 | 0.04445 | 米
从后墙最小投影仪距离 | 54.9955 | 英寸 | 4.583 | 英尺 | 139.6886 | 厘米 | 1.3969 | 米
从后墙最大投影仪距离 | 95.7967 | 英寸 | 7.9831 | 英尺 | 243.3237 | 厘米 | 2.4332 | 米
屏幕旁的空间（每边） | 26.8 | 英寸 | 2.2333 | 英尺 | 68.072 | 厘米 | 0.68072 | 米
影院座位位置
座位排数 | 1 | 排
座椅宽度 | 29 | 英寸 | 2.4167 | 英尺 | 73.66 | 厘米 | 0.7366 | 米
躺椅长度 | 65 | 英寸 | 5.4167 | 英尺 | 165.1 | 厘米 | 1.651 | 米
第一排距屏幕最大距离（依据适合情况） | 208 | 英寸 | 17.3333 | 英尺 | 528.32 | 厘米 | 5.2832 | 米
最大座椅/排数量（依据适合情况） | 5
后排不被前排遮挡：从地面算的平台高度/屏幕高度计算
距离：从地面到屏幕底部 | 16 | 英寸 | 1.3333 | 英尺 | 40.64 | 厘米 | 0.4064 | 米
坐前排头顶的高度 | 46 | 英寸 | 3.8333 | 英尺 | 116.84 | 厘米 | 1.1684 | 米
前排到屏幕的距离 | 144 | 英寸 | 12 | 英尺 | 365.76 | 厘米 | 3.6576 | 米
坐后排视线的高度（平台顶部到眼睛） | 46 | 英寸 | 3.8333 | 英尺 | 116.84 | 厘米 | 1.1684 | 米
后排到屏幕的距离 | 204 | 英寸 | 17 | 英尺 | 518.16 | 厘米 | 5.1816 | 米
后排平台最低高度 | 12.5 | 英寸 | 1.0417 | 英尺 | 31.75 | 厘米 | 0.3175 | 米
SMPTE最大高度：地面到屏幕顶部5 | 142.8299 | 英寸 | 11.9025 | 英尺 | 362.7879 | 厘米 | 3.6279 | 米
5.SMPTE最大屏幕高度：垂直视角以坐前排中心位置的视线高度到投影画面顶部的范围进行测量。SMPTE提出对大部分观看者而言，当该角度超过35°时会引起肢体不适。 但通常家庭影院应用没有这个问题。
Note on B31: 制表人Carlton Bale: 要获得THX认证，要求观众所坐位置至少离屏幕这么近。（建议观众坐得比此距离更近。）
Note on C31: 制表人Carlton Bale: 要获得THX认证，要求观众所坐位置至少离屏幕这么近。（建议观众坐得比此距离更近。）
Note on E31: 制表人Carlton Bale: 要获得THX认证，要求观众所坐位置至少离屏幕这么近。（建议观众坐得比此距离更近。）
Note on G31: 制表人Carlton Bale: 要获得THX认证，要求观众所坐位置至少离屏幕这么近。（建议观众坐得比此距离更近。）
Note on I31: 制表人Carlton Bale: 要获得THX认证，要求观众所坐位置至少离屏幕这么近。（建议观众坐得比此距离更近。）
Note on B32: 制表人Carlton Bale: SMPTE建议观众所坐位置离屏幕至少这么近。
Note on C32: 制表人Carlton Bale: SMPTE建议观众所坐位置离屏幕至少这么近。
Note on E32: 制表人Carlton Bale: SMPTE建议观众所坐位置离屏幕至少这么近。
Note on G32: 制表人Carlton Bale: SMPTE建议观众所坐位置离屏幕至少这么近。
Note on I32: 制表人Carlton Bale: SMPTE建议观众所坐位置离屏幕至少这么近。
Note on B33: 制表人Carlton Bale: THX建议观众所坐位置离屏幕至少这么近（但THX规范中允许更远的观测距离。）
Note on C33: THX建议观众所坐位置离屏幕至少这么近（但THX规范中允许更远的观测距离。）
Note on E33: THX建议观众所坐位置离屏幕至少这么近（但THX规范中允许更远的观测距离。）
Note on G33: 制表人Carlton Bale: THX建议观众所坐位置离屏幕至少这么近（但THX规范中允许更远的观测距离。）
Note on I33: 制表人Carlton Bale: THX建议观众所坐位置离屏幕至少这么近（但THX规范中允许更远的观测距离。）
Note on C34: 制表人Carlton Bale: THX建议观众所坐位置离屏幕至少这么近（但THX规范中允许更远的观测距离。）
Note on E34: 制表人Carlton Bale: THX建议观众所坐位置离屏幕至少这么近（但THX规范中允许更远的观测距离。）
Note on G34: 制表人Carlton Bale: THX建议观众所坐位置离屏幕至少这么近（但THX规范中允许更远的观测距离。）
Note on I34: 制表人Carlton Bale: THX建议观众所坐位置离屏幕至少这么近（但THX规范中允许更远的观测距离。）
Note on B35: 制表人Carlton Bale: 所坐位置比此距离更近则可能需要更高分辨率的显示设备。但是，房间仍应遵守THX/SMPTE 座位距离指南。
Note on C35: 制表人Carlton Bale: 所坐位置比此距离更近则可能需要更高分辨率的显示设备。但是，房间仍应遵守THX/SMPTE 座位距离指南。
Note on E35: 制表人Carlton Bale: 所坐位置比此距离更近则可能需要更高分辨率的显示设备。但是，房间仍应遵守THX/SMPTE 座位距离指南。
Note on G35: 制表人Carlton Bale: 所坐位置比此距离更近则可能需要更高分辨率的显示设备。但是，房间仍应遵守THX/SMPTE 座位距离指南。
Note on I35: 制表人Carlton Bale: 所坐位置比此距离更近则可能需要更高分辨率的显示设备。但是，房间仍应遵守THX/SMPTE 座位距离指南。
Note on B36: 制表人Carlton Bale: 视力更好的人 （20/10视力）应该比正常视力的人（20/20视力）可以在离屏幕更远处察觉分辨率缺陷。
Note on D36: 制表人Carlton Bale: 输入观看者视力。 例如： -如果视力为20/20，单元格内输入20。 -如果视力为20/10，单元格内输入10。 -如果视力为20/40，单元格内输入40。
Note on B39: 制表人Carlton Bale: 屏幕亮度在完全暗室中应该至少12英尺朗伯，建议16英尺朗伯或以上。在非常亮的室内，则需要更高的屏幕亮度（取决于条件）。
Note on C39: 制表人Carlton Bale: 屏幕亮度在完全暗室中应该至少12英尺朗伯，建议16英尺朗伯或以上。在非常亮的室内，则需要更高的屏幕亮度（取决于条件）。
Note on G39: 制表人Carlton Bale: 屏幕亮度在完全暗室中至少应为41.1 cd/m2 ，建议54.8 cd/m2 或以上。在在非常亮的室内，则需要更高的屏幕亮度（取决于条件）。

## 表2
可察觉到更高分辨率优势的观测距离
| 各分辨率显示效果看不出差别的距离（单位：英尺） | 开始可见720p优势 | 完全可见720p优势 （单位：英尺） | 开始可见1080p优势 | 完全可见1080p优势 （单位：英尺） | 可见高于1080p分辨率的优势
屏幕对角线英寸 | 480p |  | 720p |  | 1080p |  | <-屏幕分辨率
23" | 6.7299 | <-之间距离-> | 4.4866 | <-之间距离-> | 2.9911 | <-小于该距离
27" | 7.9003 | <-之间距离-> | 5.2669 | <-之间距离-> | 3.5112 | <-小于该距离
32" | 9.3633 | <-之间距离-> | 6.2422 | <-之间距离-> | 4.1615 | <-小于该距离
37" | 10.8263 | <-之间距离-> | 7.2175 | <-之间距离-> | 4.8117 | <-小于该距离
42" | 12.2893 | <-之间距离-> | 8.1929 | <-之间距离-> | 5.4619 | <-小于该距离
46" | 13.4597 | <-之间距离-> | 8.9732 | <-之间距离-> | 5.9821 | <-小于该距离
50" | 14.6302 | <-之间距离-> | 9.7534 | <-之间距离-> | 6.5023 | <-小于该距离
60" | 17.5562 | <-之间距离-> | 11.7041 | <-之间距离-> | 7.8027 | <-小于该距离
96" | 28.0899 | <-之间距离-> | 18.7266 | <-之间距离-> | 12.4844 | <-小于该距离
110" | 32.1863 | <-之间距离-> | 21.4576 | <-之间距离-> | 14.305 | <-小于该距离
123" | 35.9902 | <-之间距离-> | 23.9935 | <-之间距离-> | 15.9956 | <-小于该距离
基于视敏度的观测距离： 该距离的计算是基于人眼分辨力（参考）或视敏度。 视力20/20的人眼可以察觉或分辨小到1/60度的东西。 这个距离是一个临界点，超出该距离时图像细节则无法辨别，而像素也开始混为一体。